## 服务器规格
企业节点部署服务器
操作系统 | 推荐openEuler 22.03 LTS或Anolis OS 8.8 GA
处理器 | 8核
内存 | 16 GB RAM
储存空间 | ≥500G
公网带宽 | ≥10M（idhub用于解析）
用途 | idhub-manage,idhub-core,idhub-log服务及中间件部署

## 服务器网络环境准备
步骤 | 部署应用服务 | 部署服务 | 内网地址 |  | 公网地址 |  | 是否按要求提供 （客户填写） | 注意事项
|  |  | IP | 端口 | IPv4/IPv6 | 端口
二_1、 网络环境准备_规划IP | 企业节点管理服务及中间件 | docker idhub-manage-server idhub-manage-web idhub-core idhub-log Redis Minio Mysql MongoDB |  | 22端口（SSH） 3100（idhub-manage-web） 3000（idhub-manage-server） 2641（idhub-core） 8081（idhub-core） 6379（Redis） 9000（Minio） 3306（MySQL 8.0） 27017（MongoDB 4.0+） |  | 3100（idhub-manage-web） 2641（idhub-core） |  | 企业节点需要对接二级节点注册服务的TCP端口（默认2642端口）、二级节点的S3服务（默认9000端口）以及递归节点： bj.resolve.idfactory.cn:3641
Note on D2: 批注: 作者: 请填写对应系统的内网IP地址 - 尚德禄
Note on E2: 批注: 作者: 请按要求开放端口 - 尚德禄
Note on F2: 批注: 作者: 1、请填写对应系统公网IP地址和端口 2、请根据规划好的公网地址，完成外网映射 - 尚德禄

## 系统初始化要求
初始化要求
1、分区：在系统安装时初始化的分区方式为：
① swap分区 无硬性要求； ② /boot 分区 建议>500M，无硬性要求
2、磁盘挂载方式：
2.2、磁盘挂载方式1：只有系统盘，根分区划分最大空间； 2.3、磁盘挂载方式2：系统盘+数据盘，系统盘50G，数据盘挂载/opt目录； 2.4、不需要文件存储、对象存储
3、mongodb 配置要求：
修改mongdb的配置文件/etc/mongod.conf下面内容，重启生效： security: authorization: enabled
5、内核参数优化参考 https://www.cnblogs.com/chenpingzhao/p/5563602.html
vi /etc/security/limits.conf * - nofile 655360 * - as unlimited * - nproc 2056474 * - fsize unlimited * - memlock unlimited vi /etc/sysctl.conf vm.max_map_count=262144 fs.file-max = 6553560 重启服务器

## 服务器安全要求
安全分类 | 安全模块 | 工业互联网企业安全要求建议
设备安全 | 终端计算机安全 | 1.定期进行漏洞扫描，及时发现可能存在的漏洞，及时修补漏洞 2.主机设置登陆失败处理功能，限制登陆失败次数及时锁定，配置超时自动退出，并定期更换密码 3.开启终端防火墙，限制登录访问控制，使用安全的远程登录方式，可以采用添加SSH端口白名单、VPN、堡垒机等方式访问 4.限制账号登录访问目录范围
| 控制设备安全 | 1.终端服务器设备通过堡垒机登录 2.堡垒机开启审计功能
控制安全 | 工业数据库安全 | 1.数据库建议设置强复杂度要求密码。 2.数据库设置超时600s自动退出，设置登录失败处理功能，限制非法登录次数。 3.数据库启用安全审计功能。 4.数据库进行异地备份，数据库应做好热备，提供重要数据处理系统热冗余。 5.禁止将数据库服务端口(3306、27017、6379、9200)开放到公网
| 运维安全 | 对操作系统、网络、设备相关的操作记录通过堡垒机进行审计，并留存审计记录。